## Sheet1
一型船视频网络监控设备清单（1、7、8号）
序号 | 设备名称 | 参数 | 数量 | 单位 | 限价 | 总限价 | 单价报价 | 总价报价
1 | 24口POE交换机 | 1、设备性能：交换容量≥52Gbps，包转发率≥38.7Mpps； 2、固定端口：24个10/100/1000Base-T电口+2个1000Base-X SFP端口； 3、MAC地址容量≥16K； 4、支持一键模式切换多种工作模式，支持“标准交换、网络克隆、汇聚上联、端口隔离” 四种工作模式； 5、支持PoE+，整机370W PoE供电，单端口最大供电功率30W； 6、支持共享缓存架构，每个端口可利用的缓存空间扩大数倍 | 6 | 台 | 2040 | 12240
2 | 8口POE交换机 | 1、基本性质：交换容量≥36Gbps，包转发率≥26 Mpps，包缓存≥4Mbit； 2、固定端口：支持千兆电口≥10个，千兆SFP接口≥2个； 3、支持PoE+供电，整机POE功率≥225W； 4、MAC地址容量≥8K； 5、支持四种模式切换：标准交换、端口隔离、汇聚上联，提供官网截图；提供官网截图并加盖厂商鲜章； 6、桌面式，同时带挂耳也可上机架； 7、设备绿色节能，采用无风扇，自然散热，工作温度：0℃～40℃ ； 8、★提供工信部电信设备进网许可证证书复印件，并加盖厂商鲜章； | 10 | 台 | 560 | 5600
3 | 摄像机 | 1. 200万像素 1/2.7英寸CMOS图像传感器半球型网络摄像机 2. 分辨率1920x1080 @25fps，清晰度不小于1100TVL 3. 定焦镜头，焦距不小于2.8mm 4. 支持滤光片切换功能，摄像机可在彩色/黑白模式下自动切换滤光片 5. 在IE浏览器下，具有H.265、H.264、MJPEG设置选项可将H.264和H.265格式设置为Baseline/Main/High Profile 6. 最低照度：彩色：≤0.0002lx（AGC ON，RJ45输出，应能分辨反射式视频矩阵测试卡中彩色色块） ，黑白：≤0.0001lx（AGC ON，RJ45输出，能分辨反射式视频分辨率测试卡中圆形轮廓） 7. 信噪比：不小于62dB（RJ45输出） 8. 照度适应范围不小于140dB 9. 同一静止场景相同图像质量下，设备在H.265编码方式时，开启智能编码功能和不开启智能编码相比，码率节约90% 10. 在IE浏览器下，可通过输入抓包命令实现一键抓包功能，可将抓包信息进行导出 11. ★具有软件定义功能，可加载、更新、移除算法 12. ★在IE浏览器下，具有图像场景设置选项，场景包括通用、室内、低照、逆光、雾天、人脸及自定义参数，可支持添加自定义场景 13. 支持DC12V/POE供电，防护等级不低于IP67 | 112 | 台 | 240 | 26880
4 | 球形摄像机 | 1.1/2.7英寸400万像素超星光CMOS传感器 2.支持双码流同时输出，主码流最高分辨率2560×1440@30fps 3.支持H.265、H.264编码方式，并支持smart264、smart265，实现超低码流存储 4.3D定位、一键巡航、一键守望 5.支持300个预置点、水平和垂直旋转精度0.1% 6.支持超宽动态、背光补偿、强光抑制、3D降噪、电子防抖、数字透雾 7.支持35114加密 8.支持IP67防护等级 | 4 | 台 | 1460 | 5840
5 | 火灾AI智能预警摄像机 | 1. 1/1.8英寸400万像素CMOS传感器智能筒型网络摄像机 2. 变焦镜头，焦距：2.8mm-12mm 3. 水平分辨力不小于1500TVL，分辨率设置为2688×1520、帧率设置为50fps、码率设置为1Mbps 4. 灰度等级：不小于11级，信噪比：不小于62dB 5. 最低照度：彩色：≤0.0002lx，黑白：≤0.0001lx 6. 动态范围：不小于106dB，照度适应范围不小于140dB 7. 可通过5个IE浏览器同时浏览主码流2688×1520（50fps）、子码流704×576（50fps）、第三码流1920×1080（50fps）、第四码流704×576（50fps）、第五码流1920×1080（50fps）的视频图像 8. 具有智能算法在线动态切换或在线动态升级过程不中断音视频功能。 9. 在IE浏览器下，可通过输入抓包命令实现一键抓包功能，可将抓包信息进行导出 10. 网络摄像机靶面尺寸为1/1.8英寸，内置1颗集GPU、CPU、NPU一体化芯片、具有1个RJ45网络接口、2个报警输入接口、1个报警输出接口、1个音频输入接口、1个音频输出接口、1个硬件恢复默认按钮、1个电源返送接口、1个RS485接口、1个内置麦克风、4颗混合补光灯和1个SD卡槽。 11. ★样机的IP地址可通过客户端软件进行自测，测试当前的IP是否被占用 12. 在IE浏览器下，具有结构化检测配置智能显示功能，可在配置预览界面对目标进行检测、跟踪显示 13. 支持DC12V、POE供电方式，IP67防护等级 | 8 | 台 | 380 | 3040
6 | 硬盘录像机 | 1.网络硬盘录像机，支持40路4K/40路5MP网络视频接入，支持8个硬盘接口，单块硬盘最大10TB； 2. 支持TCP\IP、HTTP、HTTPS、RTSP等协议； 3. 最大接入带宽400Mbps、最大存储带宽400Mbps、最大转发带宽400Mbps、录像回放支持16路1920*1080视频流（4M码流）同时回放； 4. 支持主码流3840×2160、2880×1620、2688×1520、2560×1440、2304×1296、1920×1080、1280×720、704×576； 5. 可接入8块3.5 SATA3.0，单硬盘容量支持监控盘1、2、3、4、6、8T、10T； 6. 支持GB/T28181协议接入上级平台 7. ★采用自动分段记录格式时， 相邻两段间最大记录间隔时间应≤0.4s； 8. ★支持进行人脸检索，应按照性别、年龄、有无口罩、有无帽子、有无眼镜、抓拍时间等信息进行筛选；支持按照时间、相似度等进行历史告警筛选查询；比对检索按搜索结果进行展示，显示相似度、点位信息、时间等内容；应能联动播放抓拍事件时刻前后10s录像，并支持下载该视频。支持导出当前页或前1000条查询结果 | 6 | 台 | 1600 | 9600
7 | 监控硬盘 | 8TB监控专用硬盘 | 18 | 片 | 1090 | 19620
8 | 网络线缆 | 国标超五类低烟无卤线缆 | 26 | 箱 | 600 | 15600
9 | 壁挂机柜 | 9U（含PDU） | 5 | 个 | 460 | 2300
10 | 网络机柜 | 42U（含PDU、隔板） | 1 | 台 | 1900 | 1900
11 | 管材及辅材 | 管材、辅助线材、施工材料 | 1 | 项 | 9780 | 9780
12 | 安装调试费 | 最长14天完工单艘邮轮施工 | 14 | 4人/天 | 1600 | 22400
13 | 船体破坏及修复 | 船舶穿壁、打孔、设备吊装、焊接、装饰拆除与恢复按实际结算 | 1 | 项 | 10000 | 10000
小计金额 | [5 empty] | 144800
二型船视频网络监控设备清单（2、3、5、6号）
序号 | 设备名称 | 型号 | 数量 | 单位 | 限价 | 总限价
1 | 24口POE交换机 | 1、设备性能：交换容量≥52Gbps，包转发率≥38.7Mpps； 2、固定端口：24个10/100/1000Base-T电口+2个1000Base-X SFP端口； 3、MAC地址容量≥16K； 4、支持一键模式切换多种工作模式，支持“标准交换、网络克隆、汇聚上联、端口隔离” 四种工作模式； 5、支持PoE+，整机370W PoE供电，单端口最大供电功率30W； 6、支持共享缓存架构，每个端口可利用的缓存空间扩大数倍 | 6 | 台 | 2040 | 12240
2 | 8口POE交换机 | 1、基本性质：交换容量≥36Gbps，包转发率≥26 Mpps，包缓存≥4Mbit； 2、固定端口：支持千兆电口≥10个，千兆SFP接口≥2个； 3、支持PoE+供电，整机POE功率≥225W； 4、MAC地址容量≥8K； 5、支持四种模式切换：标准交换、端口隔离、汇聚上联，提供官网截图；提供官网截图并加盖厂商鲜章； 6、桌面式，同时带挂耳也可上机架； 7、设备绿色节能，采用无风扇，自然散热，工作温度：0℃～40℃ ； 8、★提供工信部电信设备进网许可证证书复印件，并加盖厂商鲜章； | 10 | 台 | 560 | 5600
3 | 摄像机 | 1. 200万像素 1/2.7英寸CMOS图像传感器半球型网络摄像机 2. 分辨率1920x1080 @25fps，清晰度不小于1100TVL 3. 定焦镜头，焦距不小于2.8mm 4. 支持滤光片切换功能，摄像机可在彩色/黑白模式下自动切换滤光片 5. 在IE浏览器下，具有H.265、H.264、MJPEG设置选项可将H.264和H.265格式设置为Baseline/Main/High Profile 6. 最低照度：彩色：≤0.0002lx（AGC ON，RJ45输出，应能分辨反射式视频矩阵测试卡中彩色色块） ，黑白：≤0.0001lx（AGC ON，RJ45输出，能分辨反射式视频分辨率测试卡中圆形轮廓） 7. 信噪比：不小于62dB（RJ45输出） 8. 照度适应范围不小于140dB 9. 同一静止场景相同图像质量下，设备在H.265编码方式时，开启智能编码功能和不开启智能编码相比，码率节约90% 10. 在IE浏览器下，可通过输入抓包命令实现一键抓包功能，可将抓包信息进行导出 11. ★具有软件定义功能，可加载、更新、移除算法 12. ★在IE浏览器下，具有图像场景设置选项，场景包括通用、室内、低照、逆光、雾天、人脸及自定义参数，可支持添加自定义场景 13. 支持DC12V/POE供电，防护等级不低于IP67 | 82 | 台 | 240 | 19680
4 | 球形摄像机 | 1.1/2.7英寸400万像素超星光CMOS传感器 2.支持双码流同时输出，主码流最高分辨率2560×1440@30fps 3.支持H.265、H.264编码方式，并支持smart264、smart265，实现超低码流存储 4.3D定位、一键巡航、一键守望 5.支持300个预置点、水平和垂直旋转精度0.1% 6.支持超宽动态、背光补偿、强光抑制、3D降噪、电子防抖、数字透雾 7.支持35114加密 8.支持IP67防护等级 | 4 | 台 | 1460 | 5840
5 | 火灾AI智能预警摄像机 | 1. 1/1.8英寸400万像素CMOS传感器智能筒型网络摄像机 2. 变焦镜头，焦距：2.8mm-12mm 3. 水平分辨力不小于1500TVL，分辨率设置为2688×1520、帧率设置为50fps、码率设置为1Mbps 4. 灰度等级：不小于11级，信噪比：不小于62dB 5. 最低照度：彩色：≤0.0002lx，黑白：≤0.0001lx 6. 动态范围：不小于106dB，照度适应范围不小于140dB 7. 可通过5个IE浏览器同时浏览主码流2688×1520（50fps）、子码流704×576（50fps）、第三码流1920×1080（50fps）、第四码流704×576（50fps）、第五码流1920×1080（50fps）的视频图像 8. 具有智能算法在线动态切换或在线动态升级过程不中断音视频功能。 9. 在IE浏览器下，可通过输入抓包命令实现一键抓包功能，可将抓包信息进行导出 10. 网络摄像机靶面尺寸为1/1.8英寸，内置1颗集GPU、CPU、NPU一体化芯片、具有1个RJ45网络接口、2个报警输入接口、1个报警输出接口、1个音频输入接口、1个音频输出接口、1个硬件恢复默认按钮、1个电源返送接口、1个RS485接口、1个内置麦克风、4颗混合补光灯和1个SD卡槽。 11. ★样机的IP地址可通过客户端软件进行自测，测试当前的IP是否被占用 12. 在IE浏览器下，具有结构化检测配置智能显示功能，可在配置预览界面对目标进行检测、跟踪显示 13. 支持DC12V、POE供电方式，IP67防护等级 | 8 | 台 | 380 | 3040
6 | 硬盘录像机 | 1.网络硬盘录像机，支持40路4K/40路5MP网络视频接入，支持8个硬盘接口，单块硬盘最大10TB； 2. 支持TCP\IP、HTTP、HTTPS、RTSP等协议； 3. 最大接入带宽400Mbps、最大存储带宽400Mbps、最大转发带宽400Mbps、录像回放支持16路1920*1080视频流（4M码流）同时回放； 4. 支持主码流3840×2160、2880×1620、2688×1520、2560×1440、2304×1296、1920×1080、1280×720、704×576； 5. 可接入8块3.5 SATA3.0，单硬盘容量支持监控盘1、2、3、4、6、8T、10T； 6. 支持GB/T28181协议接入上级平台 7. ★采用自动分段记录格式时， 相邻两段间最大记录间隔时间应≤0.4s； 8. ★支持进行人脸检索，应按照性别、年龄、有无口罩、有无帽子、有无眼镜、抓拍时间等信息进行筛选；支持按照时间、相似度等进行历史告警筛选查询；比对检索按搜索结果进行展示，显示相似度、点位信息、时间等内容；应能联动播放抓拍事件时刻前后10s录像，并支持下载该视频。支持导出当前页或前1000条查询结果 | 6 | 台 | 1600 | 9600
7 | 监控硬盘 | 8TB监控专用硬盘 | 18 | 片 | 1090 | 19620
8 | 网络线缆 | 国标超五类低烟无卤线缆 | 24 | 箱 | 600 | 14400
9 | 壁挂机柜 | 9U（含PDU） | 5 | 个 | 460 | 2300
10 | 网络机柜 | 42U（含PDU、隔板） | 1 | 台 | 1900 | 1900
11 | 管材及辅材 | 管材、辅助线材、施工材料 | 1 | 项 | 9780 | 9780
12 | 安装调试费 | 最长14天完工单艘邮轮施工 | 14 | 4人/天 | 1600 | 22400
13 | 船体破坏及修复 | 船舶穿壁、打孔、设备吊装、焊接、装饰拆除与恢复按实际结算 | 1 | 项 | 10000 | 10000
小计金额 | [5 empty] | 136400
7艘邮轮总限价98万元，7艘邮轮总报价 万元（大写 ）。